## Comparison
IXTK102N65X2 | [6 empty] | IXTK120N25P | [6 empty] | IXTK140N20P | [6 empty] | IXTK180N15P | [6 empty] | IXTK200N10P
VDS | ID | P | Pcond | IDcond | Piso | IDiso | VDS | ID | P | Pcond | IDcond | Piso | IDiso | VDS | ID | P | Pcond | IDcond | Piso | IDiso | VDS | ID | P | Pcond | IDcond | Piso | IDiso | VDS | ID | P | Pcond | IDcond | Piso | IDiso
0.5 | 19 | 9.5 | 9.5 | 19 | 9.5 | 19 | 1 | 23 | 23 | 23 | 23 | 23 | 23 | 1 | 32 | 32 | 32 | 32 | 32 | 32 | 1 | 46 | 46 | 46 | 46 | 46 | 46 | 1 | 70 | 70 | 70 | 70 | 70 | 70
1 | 30 | 30 | 30 | 30 | 30 | 30 | 2 | 43 | 86 | 86 | 43 | 85.9004 | 42.9502 | 1.5 | 45 | 67.5 | 67.5 | 45 | 67.5 | 45 | 2 | 76 | 152 | 101.5744 | 50.7872 | 85.9004 | 42.9502 | 2 | 130 | 260 | 101.5744 | 50.7872 | 85.9004 | 42.9502
1.5 | 33 | 49.5 | 49.5 | 33 | 49.5 | 33 | 3 | 62 | 186 | 101.5744 | 33.8581 | 85.9004 | 28.6335 | 2 | 60 | 120 | 101.5744 | 50.7872 | 85.9004 | 42.9502 | 3 | 105 | 315 | 101.5744 | 33.8581 | 85.9004 | 28.6335 | 3 | 185 | 555 | 101.5744 | 33.8581 | 85.9004 | 28.6335
2 | 36 | 72 | 72 | 36 | 72 | 36 | 4 | 80 | 320 | 101.5744 | 25.3936 | 85.9004 | 21.4751 | 2.5 | 73 | 182.5 | 101.5744 | 40.6298 | 85.9004 | 34.3601 | 4 | 125 | 500 | 101.5744 | 25.3936 | 85.9004 | 21.4751 | 4 | 210 | 840 | 101.5744 | 25.3936 | 85.9004 | 21.4751
2.5 | 44 | 110 | 108.1666 | 43.2666 | 90.5683 | 36.2273 | 5 | 96 | 480 | 101.5744 | 20.3149 | 85.9004 | 17.1801 | 3 | 87 | 261 | 101.5744 | 33.8581 | 85.9004 | 28.6335 | 5 | 150 | 750 | 101.5744 | 20.3149 | 85.9004 | 17.1801 | 5 | 170 | 850 | 101.5744 | 20.3149 | 85.9004 | 17.1801
3 | 52 | 156 | 108.1666 | 36.0555 | 90.5683 | 30.1894 | 6 | 110 | 660 | 101.5744 | 16.9291 | 85.9004 | 14.3167 | 3.5 | 100 | 350 | 101.5744 | 29.0213 | 85.9004 | 24.543 | 6 | 145 | 870 | 101.5744 | 16.9291 | 85.9004 | 14.3167 | 6 | 145 | 870 | 101.5744 | 16.9291 | 85.9004 | 14.3167
4 | 66 | 264 | 108.1666 | 27.0416 | 90.5683 | 22.6421 | 10 | 70 | 700 | 101.5744 | 10.1574 | 85.9004 | 8.59 | 4 | 112 | 448 | 101.5744 | 25.3936 | 85.9004 | 21.4751 | 7 | 120 | 840 | 101.5744 | 14.5106 | 85.9004 | 12.2715 | 7 | 130 | 910 | 101.5744 | 14.5106 | 85.9004 | 12.2715
5 | 79 | 395 | 108.1666 | 21.6333 | 90.5683 | 18.1137 | 20 | 35 | 700 | 101.5744 | 5.0787 | 85.9004 | 4.295 | 4.5 | 122 | 549 | 101.5744 | 22.5721 | 85.9004 | 19.089 | 8 | 110 | 880 | 101.5744 | 12.6968 | 85.9004 | 10.7375 | 8 | 115 | 920 | 101.5744 | 12.6968 | 85.9004 | 10.7375
6 | 91 | 546 | 108.1666 | 18.0278 | 90.5683 | 15.0947 | 30 | 23 | 690 | 101.5744 | 3.3858 | 85.9004 | 2.8633 | 5 | 132 | 660 | 101.5744 | 20.3149 | 85.9004 | 17.1801 | 9 | 93 | 837 | 101.5744 | 11.286 | 85.9004 | 9.5445 | 9 | 95 | 855 | 101.5744 | 11.286 | 85.9004 | 9.5445
7 | 101 | 707 | 108.1666 | 15.4524 | 90.5683 | 12.9383 | 40 | 18 | 720 | 101.5744 | 2.5394 | 85.9004 | 2.1475 | 10 | 82 | 820 | 101.5744 | 10.1574 | 85.9004 | 8.59 | 10 | 83 | 830 | 101.5744 | 10.1574 | 85.9004 | 8.59 | 10 | 85 | 850 | 101.5744 | 10.1574 | 85.9004 | 8.59
8 | 111 | 888 | 108.1666 | 13.5208 | 90.5683 | 11.321 | 50 | 14 | 700 | 101.5744 | 2.0315 | 85.9004 | 1.718 | 20 | 42 | 840 | 101.5744 | 5.0787 | 85.9004 | 4.295 | 20 | 43 | 860 | 101.5744 | 5.0787 | 85.9004 | 4.295 | 20 | 43 | 860 | 101.5744 | 5.0787 | 85.9004 | 4.295
9 | 111 | 999 | 108.1666 | 12.0185 | 90.5683 | 10.0631 | 60 | 12 | 720 | 101.5744 | 1.6929 | 85.9004 | 1.4317 | 30 | 28 | 840 | 101.5744 | 3.3858 | 85.9004 | 2.8633 | 30 | 28 | 840 | 101.5744 | 3.3858 | 85.9004 | 2.8633 | 26 | 34 | 884 | 101.5744 | 3.9067 | 85.9004 | 3.3039
10 | 85 | 850 | 108.1666 | 10.8167 | 90.5683 | 9.0568 | 63 | 11 | 693 | 101.5744 | 1.6123 | 85.9004 | 1.3635 | 40 | 22 | 880 | 101.5744 | 2.5394 | 85.9004 | 2.1475 | 37 | 23 | 851 | 101.5744 | 2.7453 | 85.9004 | 2.3216
20 | 52 | 1040 | 108.1666 | 5.4083 | 90.5683 | 4.5284 | [7 empty] | 50 | 17 | 850 | 101.5744 | 2.0315 | 85.9004 | 1.718
30 | 28 | 840 | 108.1666 | 3.6056 | 90.5683 | 3.0189
40 | 18 | 720 | 108.1666 | 2.7042 | 90.5683 | 2.2642
50 | 14 | 700 | 108.1666 | 2.1633 | 90.5683 | 1.8114
60 | 10 | 600 | 108.1666 | 1.8028 | 90.5683 | 1.5095
70 | 8 | 560 | 108.1666 | 1.5452 | 90.5683 | 1.2938
80 | 6.5 | 520 | 108.1666 | 1.3521 | 90.5683 | 1.1321
90 | 5.5 | 495 | 108.1666 | 1.2019 | 90.5683 | 1.0063
100 | 4.5 | 450 | 108.1666 | 1.0817 | 90.5683 | 0.90568
200 | 1.7 | 340 | 108.1666 | 0.54083 | 90.5683 | 0.45284
300 | 0.8 | 240 | 108.1666 | 0.36056 | 90.5683 | 0.30189
400 | 0.55 | 220 | 108.1666 | 0.27042 | 90.5683 | 0.22642
500 | 0.4 | 200 | 108.1666 | 0.21633 | 90.5683 | 0.18114
600 | 0.3 | 180 | 108.1666 | 0.18028 | 90.5683 | 0.15095
650 | 0.27 | 175.5 | 108.1666 | 0.16641 | 90.5683 | 0.13934
RthJC | 0.12 | °C/W | 0.12 | °C/W | 125 |  | RthJC | 0.18 | °C/W | 0.18 | °C/W |  |  | RthJC | 0.18 | °C/W | 0.18 | °C/W |  |  | RthJC | 0.18 | °C/W | 0.18 | °C/W |  |  | RthJC | 0.18 | °C/W | 0.18 | °C/W
RthCH | 0.4 | °C/W | 0.57964 | °C/W | 114.1318 |  | RthCH | 0.4 | °C/W | 0.57964 | °C/W |  |  | RthCH | 0.4 | °C/W | 0.57964 | °C/W |  |  | RthCH | 0.4 | °C/W | 0.57964 | °C/W |  |  | RthCH | 0.4 | °C/W | 0.57964 | °C/W
RthHA | 0.4045 | °C/W | 0.4045 | °C/W | 61.6349 |  | RthHA | 0.4045 | °C/W | 0.4045 | °C/W |  |  | RthHA | 0.4045 | °C/W | 0.4045 | °C/W |  |  | RthHA | 0.4045 | °C/W | 0.4045 | °C/W |  |  | RthHA | 0.4045 | °C/W | 0.4045 | °C/W
RthJA | 0.9245 | °C/W | 1.1041 | °C/W | 25 |  | RthJA | 0.9845 | °C/W | 1.1641 | °C/W |  |  | RthJA | 0.9845 | °C/W | 1.1641 | °C/W |  |  | RthJA | 0.9845 | °C/W | 1.1641 | °C/W |  |  | RthJA | 0.9845 | °C/W | 1.1641 | °C/W
Pmax | 108.1666 | W | 90.5683 | W |  |  | Pmax | 101.5744 | W | 85.9004 | W |  |  | Pmax | 101.5744 | W | 85.9004 | W |  |  | Pmax | 101.5744 | W | 85.9004 | W |  |  | Pmax | 101.5744 | W | 85.9004 | W
0.05154
tA | 25 | °C
tJmax | 125 | °C
RthCOND | 0.4 | °C/W
RthISO | 0.57964 | °C/W
RthSINK | 0.4045 | °C/W

## IXTK102N65X2
VDS >= 10 ? TJ=150 : TJ=125 |  |  | Heatsink 1 |  | Heatsink 2
VDS | ID | P | ID | P | ID | P | Ambient temperature | tA | 25 | °C
0.028288 | 0.82764 | 0.023412 | 0.82764 | 0.023412 | 0.82764 | 0.023412 | Max Junction temperature | tJmax | 125 | °C | 125
0.25371 | 4.6534 | 1.1806 | 4.6534 | 1.1806 | 4.6534 | 1.1806 |  | RthJC | 0.12 | °C/W | 125
0.43493 | 8.4909 | 3.693 | 8.4909 | 3.693 | 8.4909 | 3.693 | Conductive interface | RthCOND | 0.4 | °C/W | 114.1318
0.66477 | 12.583 | 8.3648 | 12.583 | 8.3648 | 12.583 | 8.3648 | Isolating interface, TO2632 | RthISO | 0.57964 | °C/W | 111.1005
0.88577 | 16.4712 | 14.5897 | 16.4712 | 14.5897 | 16.4712 | 14.5897 | Intel heat sink | RthSINK1 | 0.4045 | °C/W | 61.6349
1.1068 | 20.3261 | 22.4963 | 20.3261 | 22.4963 | 20.3261 | 22.4963 | Expensive heat sink | RthSINK2 | 0.1637 | °C/W | 43.9613
1.3366 | 24.1663 | 32.3009 | 24.1663 | 32.3009 | 24.1663 | 32.3009
1.5664 | 28.0195 | 43.8911 | 28.0195 | 43.8911 | 28.0195 | 43.8911 |  | PMAX1 | 90.5683 | W
1.7963 | 31.7664 | 57.0617 | 31.7664 | 57.0617 | 31.7664 | 57.0617 |  | PMAX2 | 115.8293 | W
2.0085 | 35.8771 | 72.0573 | 35.8771 | 72.0573 | 35.8771 | 72.0573 |  | IMAX1 | 39.4665 | A
2.2206 | 39.4665 | 87.6397 | 39.4665 | 87.6397 | 39.4665 | 87.6397 |  | IMAX2 | 43.2691 | A
2.4505 | 43.2691 | 106.0288 | 36.9598 | 90.5683 | 43.2691 | 115.8293
2.6803 | 46.9285 | 125.7821 | 33.7905 | 90.5683 | 43.2152 | 115.8293
2.9101 | 50.3541 | 146.5372 | 31.1217 | 90.5683 | 39.8021 | 115.8293
3.14 | 53.8922 | 169.2198 | 28.8437 | 90.5683 | 36.8886 | 115.8293
3.3698 | 57.2809 | 193.026 | 26.8764 | 90.5683 | 34.3726 | 115.8293
3.5997 | 60.5095 | 217.8132 | 25.1603 | 90.5683 | 32.1779 | 115.8293
3.8295 | 63.8081 | 244.3528 | 23.6502 | 90.5683 | 30.2466 | 115.8293
4.0569 | 66.8093 | 271.0373 | 22.3246 | 90.5683 | 28.5513 | 115.8293
4.2892 | 69.9133 | 299.8701 | 21.1156 | 90.5683 | 27.005 | 115.8293
4.519 | 72.9284 | 329.5646 | 20.0416 | 90.5683 | 25.6315 | 115.8293
4.7489 | 75.824 | 360.0769 | 19.0716 | 90.5683 | 24.391 | 115.8293
4.9787 | 78.9027 | 392.8322 | 18.1912 | 90.5683 | 23.265 | 115.8293
5.2085 | 81.4325 | 424.1442 | 17.3884 | 90.5683 | 22.2384 | 115.8293
5.4384 | 84.1935 | 457.8756 | 16.6536 | 90.5683 | 21.2985 | 115.8293
5.6682 | 86.7809 | 491.8928 | 15.9783 | 90.5683 | 20.4349 | 115.8293
5.8981 | 89.483 | 527.7756 | 15.3556 | 90.5683 | 19.6386 | 115.8293
6.1279 | 91.7794 | 562.4146 | 14.7797 | 90.5683 | 18.902 | 115.8293
6.3577 | 94.3846 | 600.0726 | 14.2454 | 90.5683 | 18.2186 | 115.8293
6.5876 | 96.8764 | 638.1803 | 13.7483 | 90.5683 | 17.583 | 115.8293
6.8174 | 99.3457 | 677.2812 | 13.2848 | 90.5683 | 16.9902 | 115.8293
7.0473 | 101.2377 | 713.4482 | 12.8516 | 90.5683 | 16.4361 | 115.8293
7.2771 | 103.6625 | 754.362 | 12.4457 | 90.5683 | 15.917 | 115.8293
7.5069 | 105.8561 | 794.6549 | 12.0646 | 90.5683 | 15.4296 | 115.8293
7.7368 | 108.1938 | 837.0716 | 11.7062 | 90.5683 | 14.9713 | 115.8293
7.9313 | 109.8031 | 870.8765 | 11.4192 | 90.5683 | 14.6042 | 115.8293
10.2815 | 86.863 | 893.0858 | 8.8088 | 90.5683 | 11.2657 | 115.8293
11.1284 | 91.1024 | 1013.8266 | 8.1385 | 90.5683 | 10.4084 | 115.8293
12.0195 | 86.5708 | 1040.5403 | 7.5351 | 90.5683 | 9.6368 | 115.8293
12.982 | 79.1348 | 1027.3251 | 6.9765 | 90.5683 | 8.9223 | 115.8293
14.0215 | 73.4798 | 1030.2948 | 6.4593 | 90.5683 | 8.2608 | 115.8293
15.1442 | 68.2021 | 1032.8679 | 5.9804 | 90.5683 | 7.6484 | 115.8293
16.3569 | 63.2787 | 1035.0412 | 5.537 | 90.5683 | 7.0814 | 115.8293
17.6666 | 58.8029 | 1038.848 | 5.1265 | 90.5683 | 6.5564 | 115.8293
19.0813 | 54.5365 | 1040.6256 | 4.7465 | 90.5683 | 6.0703 | 115.8293
20.6092 | 49.7728 | 1025.7745 | 4.3946 | 90.5683 | 5.6203 | 115.8293
22.2594 | 44.2815 | 985.6786 | 4.0688 | 90.5683 | 5.2036 | 115.8293
24.0418 | 39.4269 | 947.8934 | 3.7671 | 90.5683 | 4.8178 | 115.8293
25.9669 | 35.0908 | 911.1992 | 3.4878 | 90.5683 | 4.4607 | 115.8293
28.0462 | 31.2316 | 875.9254 | 3.2293 | 90.5683 | 4.13 | 115.8293
30.2919 | 27.8077 | 842.3475 | 2.9899 | 90.5683 | 3.8238 | 115.8293
32.7175 | 24.7494 | 809.7391 | 2.7682 | 90.5683 | 3.5403 | 115.8293
35.3373 | 22.0275 | 778.393 | 2.563 | 90.5683 | 3.2778 | 115.8293
38.1669 | 19.605 | 748.2603 | 2.373 | 90.5683 | 3.0348 | 115.8293
41.223 | 17.4489 | 719.2942 | 2.197 | 90.5683 | 2.8098 | 115.8293
44.5239 | 15.5299 | 691.4493 | 2.0342 | 90.5683 | 2.6015 | 115.8293
48.0891 | 13.8273 | 664.9432 | 1.8833 | 90.5683 | 2.4086 | 115.8293
51.9397 | 12.297 | 638.701 | 1.7437 | 90.5683 | 2.2301 | 115.8293
56.0987 | 10.9388 | 613.655 | 1.6144 | 90.5683 | 2.0647 | 115.8293
60.5907 | 9.7524 | 590.9032 | 1.4948 | 90.5683 | 1.9117 | 115.8293
65.4424 | 8.673 | 567.583 | 1.3839 | 90.5683 | 1.7699 | 115.8293
70.6826 | 7.7283 | 546.2536 | 1.2813 | 90.5683 | 1.6387 | 115.8293
76.3424 | 6.8783 | 525.1074 | 1.1863 | 90.5683 | 1.5172 | 115.8293
82.4554 | 6.117 | 504.3839 | 1.0984 | 90.5683 | 1.4048 | 115.8293
89.0579 | 5.4486 | 485.239 | 1.017 | 90.5683 | 1.3006 | 115.8293
96.1891 | 4.8494 | 466.4548 | 0.94157 | 90.5683 | 1.2042 | 115.8293
103.1768 | 4.3672 | 450.5976 | 0.8778 | 90.5683 | 1.1226 | 115.8293
111.1349 | 3.8975 | 433.1508 | 0.81494 | 90.5683 | 1.0422 | 115.8293
120.0339 | 3.4689 | 416.3829 | 0.75452 | 90.5683 | 0.96497 | 115.8293
129.6454 | 3.0862 | 400.1072 | 0.69858 | 90.5683 | 0.89343 | 115.8293
140.0266 | 2.7489 | 384.9204 | 0.64679 | 90.5683 | 0.8272 | 115.8293
151.239 | 2.4456 | 369.8745 | 0.59884 | 90.5683 | 0.76587 | 115.8293
163.3492 | 2.1758 | 355.4167 | 0.55445 | 90.5683 | 0.70909 | 115.8293
176.4291 | 1.938 | 341.9262 | 0.51334 | 90.5683 | 0.65652 | 115.8293
190.5564 | 1.7242 | 328.5608 | 0.47528 | 90.5683 | 0.60785 | 115.8293
205.8149 | 1.5352 | 315.9657 | 0.44005 | 90.5683 | 0.56278 | 115.8293
222.2952 | 1.3664 | 303.7343 | 0.40742 | 90.5683 | 0.52106 | 115.8293
240.0951 | 1.2156 | 291.8618 | 0.37722 | 90.5683 | 0.48243 | 115.8293
259.3204 | 1.0717 | 277.9032 | 0.34925 | 90.5683 | 0.44666 | 115.8293
280.0851 | 0.96818 | 271.1725 | 0.32336 | 90.5683 | 0.41355 | 115.8293
303.9723 | 0.86429 | 262.7216 | 0.29795 | 90.5683 | 0.38105 | 115.8293
326.7356 | 0.76337 | 249.4211 | 0.27719 | 90.5683 | 0.3545 | 115.8293
352.8985 | 0.67942 | 239.7657 | 0.25664 | 90.5683 | 0.32822 | 115.8293
381.1562 | 0.6047 | 230.484 | 0.23761 | 90.5683 | 0.30389 | 115.8293
411.6767 | 0.5384 | 221.6486 | 0.22 | 90.5683 | 0.28136 | 115.8293
444.6411 | 0.479 | 212.9847 | 0.20369 | 90.5683 | 0.2605 | 115.8293
480.245 | 0.42632 | 204.7398 | 0.18859 | 90.5683 | 0.24119 | 115.8293
518.6999 | 0.37959 | 196.8912 | 0.17461 | 90.5683 | 0.22331 | 115.8293
560.234 | 0.33923 | 190.0488 | 0.16166 | 90.5683 | 0.20675 | 115.8293
605.0938 | 0.31126 | 188.3402 | 0.14968 | 90.5683 | 0.19142 | 115.8293
645.7269 | 0.28068 | 181.2404 | 0.14026 | 90.5683 | 0.17938 | 115.8293
656.6997 | 0.22422 | 147.2456 | 0.13791 | 90.5683 | 0.17638 | 115.8293