## Ranges
50A range | [13 empty] | G | R
[14 empty] | 50.4 | 1
Rhigh | 0.0015 | Ω | 1.5 | mΩ | Uref | 3 | V |  |  | Oversampled x 256 (586Hz, 1.71ms) |  |  |  | 49.4314 | 1.02
Imax | 66.6667 | A |  |  | LSB noise | 2 | bits | [6 empty] | 48.0476 | 1.05 |  | 3.1 | 50688.3841
Umax | 0.1 | V | 100000 | μV | Ugstep | 4.5776e-05 | V | 45.7764 | μV | 2.861e-06 | V | 2.861 | μV | 47.1682 | 1.07 | 2.3977
Gmax | 30 | V/V |  |  | Ugstepact | 0.00018311 | V | 183.1055 | μV | 1.1444e-05 | V | 11.4441 | μV | 45.5045 | 1.11
G | 23.9767 | V/V |  |  | Ustep | 1.9092e-06 | V | 1.9092 | μV | 1.1932e-07 | V | 119.3249 | nV | 44.7168 | 1.13
Imin | 0.05 | A | 50 | mA | Ustepact | 7.6368e-06 | V | 7.6368 | μV | 4.773e-07 | V | 477.2997 | nV | 43.9565 | 1.15
Umin | 7.5e-05 | V | 75 | μV | Istep | 0.0012728 | A | 1.2728 | mA | 7.955e-05 | A | 79.5499 | μA | 42.8644 | 1.18
[5 empty] | Istepact | 0.0050912 | A | 5.0912 | mA | 0.0003182 | A | 318.1998 | μA | 41.8264 | 1.21
[14 empty] | 40.8387 | 1.24
50mA range | [13 empty] | 39.8976 | 1.27
[14 empty] | 39 | 1.3
Rlow | 2 | Ω |  |  | Uref | 3 | V |  |  | Oversampled x 256 (586Hz, 1.71ms) |  |  |  | 38.1429 | 1.33
Imax | 0.05 | A | 50 | mA | LSB noise | 2 | bits | [6 empty] | 37.0584 | 1.37
Umax | 0.1 | V | 100000 | μV | Ugstep | 4.5776e-05 | V | 45.7764 | μV | 2.861e-06 | V | 2.861 | μV | 36.2857 | 1.4
Gmax | 30 | V/V |  |  | Ugstepact | 0.00018311 | V | 183.1055 | μV | 1.1444e-05 | V | 11.4441 | μV | 35.5455 | 1.43
G | 23.9767 | V/V |  |  | Ustep | 1.9092e-06 | V | 1.9092 | μV | 1.1932e-07 | V | 119.3249 | nV | 34.6054 | 1.47
Imin | 5e-05 | A | 50 | μA | Ustepact | 7.6368e-06 | V | 7.6368 | μV | 4.773e-07 | V | 477.2997 | nV | 33.9333 | 1.5
Umin | 0.0001 | V | 100 | μV | Istep | 9.546e-07 | A | 0.9546 | μA | 5.9662e-08 | A | 59.6625 | nA | 33.0779 | 1.54
[5 empty] | Istepact | 3.8184e-06 | A | 3.8184 | μA | 2.3865e-07 | A | 238.6498 | nA | 32.2658 | 1.58
[14 empty] | 31.4938 | 1.62
500V range | [13 empty] | 30.9394 | 1.65
[14 empty] | 30.2308 | 1.69
R1 | 10000000 | Ω | 10 | MΩ | Uref | 3 | V |  |  | Oversampled x 256 (586Hz, 1.71ms) |  |  |  | 29.3908 | 1.74
R2 | 2150 | Ω | 2.15 | kΩ | LSB noise | 2 | bits | [6 empty] | 28.7528 | 1.78
UINmax | 500 | V |  |  | Ugstep | 4.5776e-05 | V | 45.7764 | μV | 2.861e-06 | V | 2.861 | μV | 28.1429 | 1.82
Umax | 0.10748 | V | 107.4769 | mV | Ugstepact | 0.00018311 | V | 183.1055 | μV | 1.1444e-05 | V | 11.4441 | μV | 27.4171 | 1.87
Gmax | 27.913 | V/V |  |  | Ustep | 1.9092e-06 | V | 1.9092 | μV | 1.1932e-07 | V | 119.3249 | nV | 26.8639 | 1.91
G | 23.9767 | V/V |  |  | Ustepact | 7.6368e-06 | V | 7.6368 | μV | 4.773e-07 | V | 477.2997 | nV | 26.2041 | 1.96
UINmin | 1 | V |  |  | UINstep | 0.0088819 | V | 8.8819 | mV | 0.00055512 | V | 555.1189 | μV | 25.7 | 2
Umin | 0.00021495 | V | 214.9538 | μV | UINstepact | 0.035528 | V | 35.5276 | mV | 0.0022205 | V | 2.2205 | mV | 25.0976 | 2.05
[14 empty] | 24.5238 | 2.1
[14 empty] | 23.9767 | 2.15
[14 empty] | 22.8584 | 2.26
[14 empty] | 21.8439 | 2.37
[14 empty] | 20.8394 | 2.49
[14 empty] | 19.9272 | 2.61
[14 empty] | 19.0292 | 2.74
[14 empty] | 18.6429 | 2.8
[14 empty] | 18.2125 | 2.87
[14 empty] | 17.8027 | 2.94
[14 empty] | 17.412 | 3.01
[14 empty] | 16.9871 | 3.09
[14 empty] | 16.6329 | 3.16
[14 empty] | 16.2469 | 3.24

## Power
| 3 | 5 | 12 | 15 | -15
Load FET driver 1 | 0 | 0 | 3 | 8 | 2 | mA
Load FET driver 2 | 0 | 0 | 3 | 8 | 2 | mA
Bypass On | 0 | 0 | 0.25 | 0 | 0 | mA | Both
Bypass Off | 0 | 0 | 24 | 0 | 0 | mA
Current ADC 1 | 1 | 0 | 0 | 0 | 0 | mA
Current ADC 2 | 1 | 0 | 0 | 0 | 0 | mA
Voltage ADC | 1 | 0 | 0 | 0 | 0 | mA
Temp ADC | 1 | 0 | 0 | 0 | 0 | mA
Iso | 25.71 | 241.3 | 0 | 0 | 0 | mA
MAX743 | 0 | 30 | 0 | 0 | 0 | mA
Fan
Total: | 29.71 | 271.3 | 30.25 | 16 | 4 | mA
| 89.13 | 1356.5 | 363 | 240 | 60 | mW
To 5V | 29.71 | 385.01 |  | 64 | 20 | mA
| 148.55 | 1925.05 |  | 320 | 100 | mW
To 12V |  | 385.01
4620.12

## SPI timings
TDAC | 3e-07 | s | 300 | ns
fDAC | 3333333.3333 | Hz | 3.3333 | MHz
TADC | 1.25e-07 | s | 125 | ns
fADC | 8000000 | Hz | 8 | MHz
Trmin | 3.9789e-08 | s | 39.7887 | ns
fSCK | 2000000 | Hz | 2 | MHz
TSCK | 5e-07 | s | 500 | ns