## Ranges
50A range
Rhigh | 0.002 | Ω | 2 | mΩ | Uref | 3 | V |  |  | Oversampled x 256 (586Hz, 1.71ms)
Imax | 50 | A |  |  | LSB noise | 2 | bits
Umax | 0.1 | V | 100000 | μV | Ugstep | 4.5776e-05 | V | 45.7764 | μV | 2.861e-06 | V | 2.861 | μV
Gmax | 30 | V/V |  |  | Ugstepact | 0.00018311 | V | 183.1055 | μV | 1.1444e-05 | V | 11.4441 | μV
G | 23.9767 | V/V |  |  | Ustep | 1.9092e-06 | V | 1.9092 | μV | 1.1932e-07 | V | 119.3249 | nV
Imin | 0.05 | A | 50 | mA | Ustepact | 7.6368e-06 | V | 7.6368 | μV | 4.773e-07 | V | 477.2997 | nV
Umin | 0.0001 | V | 100 | μV | Istep | 0.0009546 | A | 0.9546 | mA | 5.9662e-05 | A | 59.6625 | μA
[5 empty] | Istepact | 0.0038184 | A | 3.8184 | mA | 0.00023865 | A | 238.6498 | μA
50mA range
Rlow | 2 | Ω |  |  | Uref | 3 | V |  |  | Oversampled x 256 (586Hz, 1.71ms)
Imax | 0.05 | A | 50 | mA | LSB noise | 2 | bits
Umax | 0.1 | V | 100000 | μV | Ugstep | 4.5776e-05 | V | 45.7764 | μV | 2.861e-06 | V | 2.861 | μV
Gmax | 30 | V/V |  |  | Ugstepact | 0.00018311 | V | 183.1055 | μV | 1.1444e-05 | V | 11.4441 | μV
G | 23.9767 | V/V |  |  | Ustep | 1.9092e-06 | V | 1.9092 | μV | 1.1932e-07 | V | 119.3249 | nV
Imin | 5e-05 | A | 50 | μA | Ustepact | 7.6368e-06 | V | 7.6368 | μV | 4.773e-07 | V | 477.2997 | nV
Umin | 0.0001 | V | 100 | μV | Istep | 9.546e-07 | A | 0.9546 | μA | 5.9662e-08 | A | 59.6625 | nA
[5 empty] | Istepact | 3.8184e-06 | A | 3.8184 | μA | 2.3865e-07 | A | 238.6498 | nA
500V range
R1 | 10000000 | Ω | 10 | MΩ | Uref | 3 | V |  |  | Oversampled x 256 (586Hz, 1.71ms)
R2 | 2150 | Ω | 2.15 | kΩ | LSB noise | 2 | bits
UINmax | 500 | V |  |  | Ugstep | 4.5776e-05 | V | 45.7764 | μV | 2.861e-06 | V | 2.861 | μV
Umax | 0.10748 | V | 107.4769 | mV | Ugstepact | 0.00018311 | V | 183.1055 | μV | 1.1444e-05 | V | 11.4441 | μV
Gmax | 27.913 | V/V |  |  | Ustep | 1.9092e-06 | V | 1.9092 | μV | 1.1932e-07 | V | 119.3249 | nV
G | 23.9767 | V/V |  |  | Ustepact | 7.6368e-06 | V | 7.6368 | μV | 4.773e-07 | V | 477.2997 | nV
UINmin | 1 | V |  |  | UINstep | 0.0088819 | V | 8.8819 | mV | 0.00055512 | V | 555.1189 | μV
Umin | 0.00021495 | V | 214.9538 | μV | UINstepact | 0.035528 | V | 35.5276 | mV | 0.0022205 | V | 2.2205 | mV

## SPI timings
TDAC | 3e-07 | s | 300 | ns
fDAC | 3333333.3333 | Hz | 3.3333 | MHz
TADC | 1.25e-07 | s | 125 | ns
fADC | 8000000 | Hz | 8 | MHz
Trmin | 3.9789e-08 | s | 39.7887 | ns
fSCK | 2000000 | Hz | 2 | MHz
TSCK | 5e-07 | s | 500 | ns