## Used
Description | Part | Source | Price | +PVN | Count | Total
Load MOSFET | IXTK102N65X2 | farnell | 12.96 | 15.6816 | 2 | 31.3632
Sense resistor | 0R004 | farnell | 0.617 | 0.74657 | 4 | 2.9863
Binding posts | 5-way dual posts | farnell | 2.56 | 3.0976 | 1 | 3.0976
PCB | 2lay2oz | JLCPCB | 17.83 | 17.83 | 1 | 17.83
Isolator | HF300P | elfa | 13.16 | 15.9236 | 1 | 15.9236
|  | farnell | 16.06 | 19.4326 | 1 | 19.4326
Isolator | ? | 524 |  |  | 2
Heatsink | CK-11508 | aio.lv | 3.3 | 3.3 | 2 | 6.6
Sense resistor | 2R |  |  |  | 2
Trimmer pot | 20k, SMD | 524 |  |  | 6+
Temp sensor | LM50C | 610 3-14-1 |  |  | 3
DPDT switch |  |  |  |  | 1
Op amp | LT1014 | 610 3-2-6 |  |  | 2+ |  | OPA349?
12-bit 2ch ADC | LTC1865 | 610 3-2-5 |  |  | 2+
16-bit serial DAC | AD420 | 610 3-2-6 |  |  | 2
+12V Linear reg | 78L12 | 524 |  |  | 1
+5V Linear reg. | 78L05 | 524 |  |  | 1
-5V Linear reg. | 79L05 | 524 |  |  | 1
+5V to +-15V, +-12V | MAX743 | 610 3-2-6 |  |  | 1
Bypass MOSFET | SIRC10DP | Lab |  |  | 6

## Available
ADC |  | DAC |  | OpAmp |  | Vol.reg. |  | Temp. |  | Opto |  | Reference
Part | Location | Part | Location | Part | Location | Part | Location | Part | Location | Part | Location | Part
AD677 | 610-IC | AD420 | 610-IC | AD620 | 610-IC | 79L05 | 610-IC | LM20 | 610-IC | 4N37 | 610-IC | AD1582 | 610-IC
AD9235 | 610-IC | DAC08 | 610-IC | AD707 | 610-IC | LM2573 | 610-IC | LM50 | 610-IC | FOD817A | 610-IC | M109A | 610-IC
LC549 | 610-IC | LTC1453 | 610-IC | AD8065 | 610-IC | LM2671 | 610-IC | LM75A | 610-IC | HCNW2611 | 610-IC | LT1004CZ12 | 524-Mikro
LTC1865 | 610-IC | MAX518 | 610-IC | EL2044CSZ | 610-IC | LM2674 | 610-IC | LM45BIM3 | 524-Mikro | HCPL-061N | 610-IC
PCF8591 | 610-IC | PCF8591 | 610-IC | LF412C | 610-IC | LM317L | 610-IC | LM35D | 524-Mikro | HCPL-063N | 610-IC
DS11307 | 524-Mikro | LTC1663CS5 | 524-Mikro | LM7121 | 610-IC | LM5576 | 610-IC |  |  | PC355 | 610-IC
|  |  |  | LM837 | 610-IC | LP2985AIM5-3.0 | 610-IC |  |  | SFH6156 | 610-IC
|  |  |  | LMC660 | 610-IC | LP2985AIM5-3.1 | 610-IC |  |  | IL223AT | 524-Mikro
|  |  |  | LMC662 | 610-IC | LT1761 | 610-IC
|  |  |  | LT1014 | 610-IC | LT1964 | 610-IC
|  |  |  | TL051C | 610-IC | LTC1261 | 610-IC
|  |  |  | TLC27L4B | 610-IC | MAX743 | 610-IC
|  |  |  | UA748CDP | 610-DIP | TL317 | 610-IC
|  |  |  | LM837N | 610-DIP | TPS40055-EP | 610-IC
|  |  |  | LM358N | 610-DIP | TPS767D301 | 610-IC
|  |  |  | LF412CN | 610-DIP | XC6209F312MR | 610-IC
|  |  |  | LF357 | 610-DIP | ICL7660CPA | 610-DIP
|  |  |  | ICL7612BCPA | 610-DIP | TPS54616 | 524-Mikro
|  |  |  | GL358 | 610-DIP | S-81250AG | 524-Mikro
|  |  |  | AMP01FX | 610-DIP | LM79L05ACM | 524-Mikro
|  |  |  | TS9241 | 524-Mikro | LM2576HVT-ADJ | 524-Mikro
|  |  |  | TS902ID | 524-Mikro | LM1089CS-ADJ | 524-Mikro
|  |  |  | TLC274CD | 524-Mikro | LM78M05CS | 524-Mikro
|  |  |  | TLC271 | 524-Mikro | L4885CV | 524-Mikro
|  |  |  | TLC074CN | 524-Mikro | 78L05 | 524-Mikro
|  |  |  | TL084 | 524-Mikro
|  |  |  | TL082CP | 524-Mikro
|  |  |  | TL074 | 524-Mikro
|  |  |  | TL064CD | 524-Mikro
|  |  |  | TCA0372 | 524-Mikro
|  |  |  | OPA77FP | 524-Mikro
|  |  |  | OPA349 | 524-Mikro
|  |  |  | OPA2137 | 524-Mikro
|  |  |  | OP77E | 524-Mikro
|  |  |  | LS204CN | 524-Mikro
|  |  |  | LMC662AIN | 524-Mikro
|  |  |  | LM258 | 524-Mikro
|  |  |  | AD8532AR | 524-Mikro
|  |  |  | AD811 | 524-Mikro
|  |  |  | 27L4AC | 524-Mikro
|  |  |  | 27L2C | 524-Mikro